## Лист1
Компьютерные подключения
Прямое | 16
Максимальное значение | 256 (через гирляндное подключение)
Выбор порта | Экранное меню, клавиша быстрого вызова, нажимная кнопка
Разъемы
Порты консоли | Гнездо USB тип А (белого цвета) - 2 шт.
6-контактное гнездо Mini-DIN (сиреневого цвета) - 1 шт.
6-контактное гнездо Mini-DIN (зеленого цвета) - 1 шт.
Гнездо HDB-15 (синего цвета) - 1 шт.
KVM порты | Гнездо RJ-45 - 16 шт.
Порты гирляндного подключения | Разъем DB-25 (черного цвета) - 1 шт.
Питание | IEC 60320/C14 - 1 шт.
Порты LAN | Гнездо RJ-45 - 1 шт.
Обновление микропрограммы | Гнездо RJ-11 (черного цвета) - 1 шт.
PON | Гнездо RJ-45 - 1 шт.
Порт USB консоли ноутбука (LUC) | Миниатюрное гнездо USB тип В (черного цвета) - 1 шт.
Переключатели
Сброс параметров | Полузаглубленная кнопка - 1 шт.
Питание | Круглодисковая кнопка - 1 шт.
Выбор порта | Нажимная кнопка - 16 шт.
Светодиодные индикаторы
В сети | 16 (Зеленого цвета)
Выбрано | 16 (Оранжевого цвета)
Питание | 1 (Синего цвета)
ID станции | 2-цифровой, 7-сегментный (оранжевого цвета) - 1 шт.
Связь | 1 (Оранжевого цвета)
10/100 Мбит/с | 1 (Оранжевого / Зеленого цвета)
Эмуляция
Клавиатура/ Мышь | PS/2; USB
Видео
Локальный | 1600 x 1200 при 60 Гц (40 м);
1280 x 1024 при 75 Гц
(50 м с кабелем адаптера KA7xx )
Дистанционный | 1600 x 1200 при 60 Гц
Интервал проверки | 1-255 с
Номинальная входная мощность | 100 - 240 В переменного тока; 50/60 Гц; 1 A
Энергопотребление | 120 В/ 12,5 Ватт; 230 В/ 12,7 Ватт
Температура и влажность
Рабочая температура | 0 - 40°C
Температура хранения | -20 - 60°C
Влажность | 0-80% рт. ст. без образования конденсата
Физические свойства
Корпус | Металлический
Масса | 2.83 kg ( 6.23 lb )
Размеры (Д х Ш х В) | 43.72 x 15.58 x 4.40 cm
(17.21 x 6.13 x 1.73 in.)